## Feuille1
R (Ohms) | L (H) | C (F) | F (Hz) | N | Ugmax
100 | 1 | 5e-06 | 50 | 50 | 5
Oméga (rad/s) | Imax (mA)
314 | 14.7898
t (ms) | i(t) (mA) | ur(t) (V) | ul(t) (V) | uc(t) (V) | ug(t) (V) | pt(t) (mW) | P (mW)
0 | 0 | 0 | 4.644 | -9.4202 | -4.7763 | 0 | 10.9182
0.4 | 1.8527 | 0.18527 | 4.6079 | -9.3451 | -4.552 | -8.4335 | 10.9182
0.8 | 3.6762 | 0.36762 | 4.4992 | -9.1227 | -4.2559 | -15.6459 | 10.9182
1.2 | 5.4419 | 0.54419 | 4.3196 | -8.7566 | -3.8929 | -21.1845 | 10.9182
1.6 | 7.1217 | 0.71217 | 4.0719 | -8.2526 | -3.4685 | -24.7016 | 10.9182
2 | 8.6894 | 0.86894 | 3.7601 | -7.6185 | -2.9894 | -25.9765 | 10.9182
2.4 | 10.1202 | 1.012 | 3.3891 | -6.8644 | -2.4633 | -24.9291 | 10.9182
2.8 | 11.3915 | 1.1392 | 2.9646 | -6.0022 | -1.8984 | -21.6252 | 10.9182
3.2 | 12.4834 | 1.2483 | 2.4935 | -5.0453 | -1.3035 | -16.2722 | 10.9182
3.6 | 13.3786 | 1.3379 | 1.9831 | -4.009 | -0.68812 | -9.206 | 10.9182
4 | 14.063 | 1.4063 | 1.4414 | -2.9096 | -0.061886 | -0.87031 | 10.9182
4.4 | 14.5259 | 1.4526 | 0.87703 | -1.7643 | 0.56532 | 8.2118 | 10.9182
4.8 | 14.7599 | 1.476 | 0.29883 | -0.5912 | 1.1836 | 17.4701 | 10.9182
5.2 | 14.7614 | 1.4761 | -0.28407 | 0.5912 | 1.7833 | 26.3235 | 10.9182
5.6 | 14.5303 | 1.453 | -0.8625 | 1.7643 | 2.3548 | 34.2163 | 10.9182
6 | 14.0703 | 1.407 | -1.4273 | 2.9096 | 2.8893 | 40.6531 | 10.9182
6.4 | 13.3886 | 1.3389 | -1.9697 | 4.009 | 3.3782 | 45.2298 | 10.9182
6.8 | 12.496 | 1.2496 | -2.481 | 5.0453 | 3.8139 | 47.659 | 10.9182
7.2 | 11.4065 | 1.1407 | -2.9532 | 6.0022 | 4.1896 | 47.7885 | 10.9182
7.6 | 10.1374 | 1.0137 | -3.3789 | 6.8644 | 4.4992 | 45.6099 | 10.9182
8 | 8.7085 | 0.87085 | -3.7514 | 7.6185 | 4.7379 | 41.2601 | 10.9182
8.4 | 7.1424 | 0.71424 | -4.0648 | 8.2526 | 4.902 | 35.0121 | 10.9182
8.8 | 5.4638 | 0.54638 | -4.3141 | 8.7566 | 4.9889 | 27.2581 | 10.9182
9.2 | 3.6991 | 0.36991 | -4.4955 | 9.1227 | 4.9972 | 18.4848 | 10.9182
9.6 | 1.8761 | 0.18761 | -4.606 | 9.3451 | 4.9267 | 9.2429 | 10.9182
10 | 0.023555 | 0.0023555 | -4.644 | 9.4202 | 4.7786 | 0.11256 | 10.9182
10.4 | -1.8293 | -0.18293 | -4.6088 | 9.347 | 4.5553 | -8.3331 | 10.9182
10.8 | -3.6534 | -0.36534 | -4.501 | 9.1265 | 4.2601 | -15.5641 | 10.9182
11.2 | -5.4199 | -0.54199 | -4.3223 | 8.7621 | 3.8979 | -21.1263 | 10.9182
11.6 | -7.1011 | -0.71011 | -4.0755 | 8.2598 | 3.4742 | -24.6707 | 10.9182
12 | -8.6703 | -0.86703 | -3.7644 | 7.6273 | 2.9958 | -25.9749 | 10.9182
12.4 | -10.103 | -1.0103 | -3.3941 | 6.8747 | 2.4702 | -24.9568 | 10.9182
12.8 | -11.3765 | -1.1376 | -2.9703 | 6.0137 | 1.9057 | -21.6805 | 10.9182
13.2 | -12.4707 | -1.2471 | -2.4997 | 5.058 | 1.3112 | -16.3516 | 10.9182
13.6 | -13.3685 | -1.3369 | -1.9898 | 4.0226 | 0.69601 | -9.3046 | 10.9182
14 | -14.0557 | -1.4056 | -1.4484 | 2.9239 | 0.069854 | -0.98185 | 10.9182
14.4 | -14.5214 | -1.4521 | -0.88429 | 1.779 | -0.5574 | 8.0943 | 10.9182
14.8 | -14.7584 | -1.4758 | -0.30621 | 0.60618 | -1.1759 | 17.354 | 10.9182
15.2 | -14.7628 | -1.4763 | 0.27669 | -0.57623 | -1.7758 | 26.2162 | 10.9182
15.6 | -14.5347 | -1.4535 | 0.85523 | -1.7496 | -2.3478 | 34.1244 | 10.9182
16 | -14.0775 | -1.4078 | 1.4203 | -2.8953 | -2.8828 | 40.5824 | 10.9182
16.4 | -13.3986 | -1.3399 | 1.963 | -3.9955 | -3.3723 | 45.1847 | 10.9182
16.8 | -12.5086 | -1.2509 | 2.4747 | -5.0327 | -3.8088 | 47.6425 | 10.9182
17.2 | -11.4215 | -1.1422 | 2.9475 | -5.9906 | -4.1852 | 47.8014 | 10.9182
17.6 | -10.1545 | -1.0154 | 3.3739 | -6.8541 | -4.4957 | 45.6515 | 10.9182
18 | -8.7275 | -0.87275 | 3.747 | -7.6097 | -4.7354 | 41.3278 | 10.9182
18.4 | -7.163 | -0.7163 | 4.0612 | -8.2453 | -4.9004 | 35.1017 | 10.9182
18.8 | -5.4856 | -0.54856 | 4.3114 | -8.7511 | -4.9883 | 27.3639 | 10.9182
19.2 | -3.7219 | -0.37219 | 4.4936 | -9.119 | -4.9976 | 18.6002 | 10.9182
19.6 | -1.8994 | -0.18994 | 4.6051 | -9.3432 | -4.9281 | 9.3606 | 10.9182
20 | -0.04711 | -0.004711 | 4.644 | -9.4202 | -4.781 | 0.22523 | 10.9182
20.4 | 1.806 | 0.1806 | 4.6097 | -9.3488 | -4.5585 | -8.2326 | 10.9182
20.8 | 3.6306 | 0.36306 | 4.5028 | -9.1302 | -4.2643 | -15.482 | 10.9182
21.2 | 5.398 | 0.5398 | 4.325 | -8.7676 | -3.9029 | -21.0678 | 10.9182
21.6 | 7.0804 | 0.70804 | 4.079 | -8.267 | -3.48 | -24.6395 | 10.9182
22 | 8.6512 | 0.86512 | 3.7688 | -7.6361 | -3.0022 | -25.9728 | 10.9182
22.4 | 10.0858 | 1.0086 | 3.3992 | -6.8849 | -2.4772 | -24.9842 | 10.9182
22.8 | 11.3614 | 1.1361 | 2.976 | -6.0252 | -1.9131 | -21.7355 | 10.9182
23.2 | 12.4581 | 1.2458 | 2.506 | -5.0707 | -1.3189 | -16.4308 | 10.9182
23.6 | 13.3584 | 1.3358 | 1.9964 | -4.0362 | -0.7039 | -9.403 | 10.9182
24 | 14.0484 | 1.4048 | 1.4555 | -2.9381 | -0.077822 | -1.0933 | 10.9182
24.4 | 14.5169 | 1.4517 | 0.89155 | -1.7938 | 0.54948 | 7.9768 | 10.9182
24.8 | 14.7568 | 1.4757 | 0.31359 | -0.62115 | 1.1681 | 17.2379 | 10.9182
25.2 | 14.7642 | 1.4764 | -0.2693 | 0.56125 | 1.7684 | 26.1086 | 10.9182
25.6 | 14.539 | 1.4539 | -0.84796 | 1.7348 | 2.3408 | 34.0322 | 10.9182
26 | 14.0847 | 1.4085 | -1.4132 | 2.881 | 2.8763 | 40.5114 | 10.9182
26.4 | 13.4086 | 1.3409 | -1.9563 | 3.9819 | 3.3665 | 45.1393 | 10.9182
26.8 | 12.5211 | 1.2521 | -2.4685 | 5.02 | 3.8036 | 47.6255 | 10.9182
27.2 | 11.4365 | 1.1436 | -2.9418 | 5.979 | 4.1808 | 47.814 | 10.9182
27.6 | 10.1716 | 1.0172 | -3.3688 | 6.8438 | 4.4922 | 45.6929 | 10.9182
28 | 8.7465 | 0.87465 | -3.7427 | 7.6008 | 4.7328 | 41.3953 | 10.9182
28.4 | 7.1836 | 0.71836 | -4.0576 | 8.2381 | 4.8988 | 35.191 | 10.9182
28.8 | 5.5075 | 0.55075 | -4.3086 | 8.7455 | 4.9877 | 27.4695 | 10.9182
29.2 | 3.7447 | 0.37447 | -4.4917 | 9.1152 | 4.9979 | 18.7155 | 10.9182
29.6 | 1.9228 | 0.19228 | -4.6041 | 9.3413 | 4.9295 | 9.4784 | 10.9182
30 | 0.070665 | 0.0070665 | -4.6439 | 9.4202 | 4.7833 | 0.33801 | 10.9182
30.4 | -1.7826 | -0.17826 | -4.6106 | 9.3507 | 4.5618 | -8.1319 | 10.9182
30.8 | -3.6078 | -0.36078 | -4.5046 | 9.1338 | 4.2685 | -15.3996 | 10.9182
31.2 | -5.3761 | -0.53761 | -4.3277 | 8.7731 | 3.9079 | -21.009 | 10.9182
31.6 | -7.0597 | -0.70597 | -4.0825 | 8.2742 | 3.4857 | -24.6079 | 10.9182
32 | -8.6321 | -0.86321 | -3.7731 | 7.6449 | 3.0086 | -25.9704 | 10.9182
32.4 | -10.0685 | -1.0069 | -3.4042 | 6.8951 | 2.4841 | -25.0111 | 10.9182
32.8 | -11.3463 | -1.1346 | -2.9817 | 6.0368 | 1.9205 | -21.7901 | 10.9182
33.2 | -12.4454 | -1.2445 | -2.5122 | 5.0833 | 1.3266 | -16.5097 | 10.9182
33.6 | -13.3483 | -1.3348 | -2.0031 | 4.0497 | 0.71179 | -9.5012 | 10.9182
34 | -14.041 | -1.4041 | -1.4625 | 2.9524 | 0.085789 | -1.2046 | 10.9182
34.4 | -14.5124 | -1.4512 | -0.89881 | 1.8085 | -0.54156 | 7.8594 | 10.9182
34.8 | -14.7552 | -1.4755 | -0.32097 | 0.63612 | -1.1604 | 17.1217 | 10.9182
35.2 | -14.7656 | -1.4766 | 0.26192 | -0.54628 | -1.7609 | 26.0009 | 10.9182
35.6 | -14.5433 | -1.4543 | 0.84068 | -1.7201 | -2.3337 | 33.9398 | 10.9182
36 | -14.0919 | -1.4092 | 1.4062 | -2.8667 | -2.8697 | 40.4401 | 10.9182
36.4 | -13.4185 | -1.3418 | 1.9496 | -3.9683 | -3.3606 | 45.0935 | 10.9182
36.8 | -12.5337 | -1.2534 | 2.4622 | -5.0073 | -3.7984 | 47.6082 | 10.9182
37.2 | -11.4514 | -1.1451 | 2.9361 | -5.9674 | -4.1765 | 47.8262 | 10.9182
37.6 | -10.1887 | -1.0189 | 3.3637 | -6.8335 | -4.4887 | 45.7338 | 10.9182
38 | -8.7655 | -0.87655 | 3.7383 | -7.5919 | -4.7302 | 41.4624 | 10.9182
38.4 | -7.2042 | -0.72042 | 4.054 | -8.2308 | -4.8972 | 35.2801 | 10.9182
38.8 | -5.5294 | -0.55294 | 4.3058 | -8.7399 | -4.987 | 27.575 | 10.9182
39.2 | -3.7674 | -0.37674 | 4.4899 | -9.1114 | -4.9983 | 18.8307 | 10.9182
39.6 | -1.9462 | -0.19462 | 4.6031 | -9.3393 | -4.9308 | 9.5961 | 10.9182
40 | -0.094219 | -0.0094219 | 4.6439 | -9.4201 | -4.7857 | 0.4509 | 10.9182

## Feuille4
R (Ohms) | L (H) | C (F)
200 | 1 | 5e-06
Pas de f | Ugmax
2 | 10
f (Hz) | Zl (Ohms) | Zc (Ohms) | Zt (Ohms) | Imax (mA)
0.0001 | 0.000628 | 318471337.5796 | 318471337.5791 | 0
2.0001 | 12.5606 | 15922.7707 | 15911.4671 | 0.62848
4.0001 | 25.1206 | 7961.5844 | 7938.9834 | 1.2596
6.0001 | 37.6806 | 5307.7672 | 5273.8802 | 1.8961
8.0001 | 50.2406 | 3980.842 | 3935.6863 | 2.5409
10.0001 | 62.8006 | 3184.6815 | 3128.2807 | 3.1966
12.0001 | 75.3606 | 2653.9057 | 2586.2898 | 3.8665
14.0001 | 87.9206 | 2274.779 | 2195.9849 | 4.5538
16.0001 | 100.4806 | 1990.4334 | 1900.5056 | 5.2618
18.0001 | 113.0406 | 1769.2754 | 1668.2666 | 5.9942
20.0001 | 125.6006 | 1592.3487 | 1480.3209 | 6.7553
22.0001 | 138.1606 | 1447.5904 | 1324.6155 | 7.5494
24.0001 | 150.7206 | 1326.9584 | 1193.12 | 8.3814
26.0001 | 163.2806 | 1224.885 | 1080.2796 | 9.2569
28.0001 | 175.8406 | 1137.3936 | 982.1324 | 10.1819
30.0001 | 188.4006 | 1061.5676 | 895.7793 | 11.1635
32.0001 | 200.9606 | 995.2198 | 819.0529 | 12.2092
34.0001 | 213.5206 | 936.6776 | 750.304 | 13.3279
36.0001 | 226.0806 | 884.6401 | 688.2591 | 14.5294
38.0001 | 238.6406 | 838.0803 | 631.9239 | 15.8247
40.0001 | 251.2006 | 796.1764 | 580.5158 | 17.2261
42.0001 | 263.7606 | 758.2633 | 533.4162 | 18.7471
44.0001 | 276.3206 | 723.7968 | 490.1377 | 20.4024
46.0001 | 288.8806 | 692.3275 | 450.2992 | 22.2075
48.0001 | 301.4406 | 663.4806 | 413.6096 | 24.1774
50.0001 | 314.0006 | 636.9414 | 379.8562 | 26.3258
52.0001 | 326.5606 | 612.4437 | 348.897 | 28.6618
54.0001 | 339.1206 | 589.7606 | 320.6562 | 31.186
56.0001 | 351.6806 | 568.6978 | 295.1211 | 33.8844
58.0001 | 364.2406 | 549.0876 | 272.3387 | 36.719
60.0001 | 376.8006 | 530.7847 | 252.4106 | 39.618
62.0001 | 389.3606 | 513.6626 | 235.4803 | 42.4664
64.0001 | 401.9206 | 497.6107 | 221.7128 | 45.1034
66.0001 | 414.4806 | 482.5316 | 211.2603 | 47.335
68.0001 | 427.0406 | 468.3395 | 204.2195 | 48.9669
70.0001 | 439.6006 | 454.9584 | 200.5888 | 49.8532
72.0001 | 452.1606 | 442.3207 | 200.2419 | 49.9396
74.0001 | 464.7206 | 430.3661 | 202.9291 | 49.2783
76.0001 | 477.2806 | 419.0407 | 208.3072 | 48.006
78.0001 | 489.8406 | 408.2961 | 215.985 | 46.2995
80.0001 | 502.4006 | 398.0887 | 225.5681 | 44.3325
82.0001 | 514.9606 | 388.3792 | 236.6915 | 42.2491
84.0001 | 527.5206 | 379.1321 | 249.0365 | 40.1548
86.0001 | 540.0806 | 370.3151 | 262.3363 | 38.119
88.0001 | 552.6406 | 361.8988 | 276.3737 | 36.1829
90.0001 | 565.2006 | 353.8566 | 290.9747 | 34.3672
92.0001 | 577.7606 | 346.1641 | 306.0015 | 32.6796
94.0001 | 590.3206 | 338.7989 | 321.3459 | 31.1191
96.0001 | 602.8806 | 331.7406 | 336.9227 | 29.6804
98.0001 | 615.4406 | 324.9704 | 352.6655 | 28.3555
100.0001 | 628.0006 | 318.471 | 368.5222 | 27.1354
102.0001 | 640.5606 | 312.2265 | 384.452 | 26.0111
104.0001 | 653.1206 | 306.2221 | 400.423 | 24.9736
106.0001 | 665.6806 | 300.4444 | 416.4103 | 24.0148
108.0001 | 678.2406 | 294.8806 | 432.3944 | 23.127
110.0001 | 690.8006 | 289.5191 | 448.3602 | 22.3035
112.0001 | 703.3606 | 284.3492 | 464.2958 | 21.538
114.0001 | 715.9206 | 279.3606 | 480.1923 | 20.825
116.0001 | 728.4806 | 274.544 | 496.0428 | 20.1596
118.0001 | 741.0406 | 269.8907 | 511.842 | 19.5373
120.0001 | 753.6006 | 265.3926 | 527.5861 | 18.9543
122.0001 | 766.1606 | 261.0419 | 543.2725 | 18.407
124.0001 | 778.7206 | 256.8315 | 558.8991 | 17.8923
126.0001 | 791.2806 | 252.7548 | 574.465 | 17.4075
128.0001 | 803.8406 | 248.8055 | 589.9694 | 16.95
130.0001 | 816.4006 | 244.9778 | 605.4123 | 16.5177
132.0001 | 828.9606 | 241.266 | 620.7938 | 16.1084
134.0001 | 841.5206 | 237.665 | 636.1145 | 15.7204
136.0001 | 854.0806 | 234.1699 | 651.3749 | 15.3521
138.0001 | 866.6406 | 230.7762 | 666.576 | 15.002
140.0001 | 879.2006 | 227.4794 | 681.7189 | 14.6688
142.0001 | 891.7606 | 224.2754 | 696.8045 | 14.3512
144.0001 | 904.3206 | 221.1605 | 711.8341 | 14.0482
146.0001 | 916.8806 | 218.1309 | 726.8089 | 13.7588
148.0001 | 929.4406 | 215.1832 | 741.7302 | 13.482
150.0001 | 942.0006 | 212.3141 | 756.5993 | 13.217
152.0001 | 954.5606 | 209.5205 | 771.4174 | 12.9632
154.0001 | 967.1206 | 206.7994 | 786.1859 | 12.7196
156.0001 | 979.6806 | 204.1482 | 800.9061 | 12.4859
158.0001 | 992.2406 | 201.564 | 815.5793 | 12.2612
160.0001 | 1004.8006 | 199.0445 | 830.2066 | 12.0452
162.0001 | 1017.3606 | 196.5871 | 844.7894 | 11.8373
164.0001 | 1029.9206 | 194.1897 | 859.3289 | 11.637
166.0001 | 1042.4806 | 191.8501 | 873.8263 | 11.4439
168.0001 | 1055.0406 | 189.5662 | 888.2826 | 11.2577
170.0001 | 1067.6006 | 187.336 | 902.6992 | 11.0779
172.0001 | 1080.1606 | 185.1576 | 917.0771 | 10.9042
174.0001 | 1092.7206 | 183.0294 | 931.4173 | 10.7363
176.0001 | 1105.2806 | 180.9495 | 945.7209 | 10.5739
178.0001 | 1117.8406 | 178.9164 | 959.9889 | 10.4168
180.0001 | 1130.4006 | 176.9284 | 974.2224 | 10.2646
182.0001 | 1142.9606 | 174.9842 | 988.4222 | 10.1171